## S6问题总结
项目名称 | A/B屏切换项目（1440_1080）
序号 | 原理图接插件定义 | 定义 | 方向 | 是否好用 | 电压（v） | 问题定位 | 备注
1 | J4_1 | AB屏切换输入端 | IN | 是 | 3.3 | 接口芯片没有损坏
2 | J4_2 | 输出高电平 | OUT | 是 | 3.3
3 | J4_3 | 内外同步选择端 | IN | 是 | 3.3
4 | J4_4 | 输出高电平 | OUT | 是 | 3.3
5 | J4_5 | 外同步输入端 | IN | 是 | 3.3
6 | J4_6 | 输出高电平 | OUT | 是 | 3.3
7 | J4_7 | 无效 | IN | 是 | 3.3
8 | J4_8 | A屏显示“0” | OUT | 是 | 3.3
9 | J4_9 | 无效 | IN | 是 | 3.3
10 | J4_10 | B屏显示“1” | OUT | 是 | 3.3
11 | J4_11 | 无效 | IN | 是 | 3.3
12 | J4_12 | 图像输出标志 | OUT | 是 | 3.3
13 | J4_13 | 无效 | IN | 是 | 3.3
14 | J4_14 | 外同步有输入 | OUT | 是 | 3.3
15 | J4_15 | 无效 | IN | 是 | 3.3
16 | J4_16 | 电源有 | OUT | 是 | 3.3
17 | J4_17 | GND | 无 | 是 | 0
18 | J4_18 | GND | 无 | 是 | 0

## GPIO口接口定义
项目名称 | LCD_AB屏切换项目（1440_1080）
序号（J4定义） | 定义 | 原理图的定义 | 方向 | 是否好用 | 电压（v） | 备注
1 | AB屏切换输入端 | GPIO_0 | IN | 是 | 3.3 | 橙色：输入到FPGA的管脚定义；浅绿：从FPGA输出的管脚定义
3 | 内外同步选择端 | GPIO_1 | IN | 是 | 3.3
5 | 外同步输入端 | GPIO_2 | IN | 是 | 3.3
7 | 无效 | GPIO_3 | IN | 是 | 3.3
9 | 无效 | GPIO_4 | IN | 是 | 3.3
11 | 无效 | GPIO_5 | IN | 是 | 3.3
13 | 无效 | GPIO_6 | IN | 是 | 3.3
15 | 无效 | GPIO_7 | IN | 是 | 3.3
2 | 输出高电平 | GPIO_8 | OUT | 是 | 3.3
4 | 输出高电平 | GPIO_9 | OUT | 是 | 3.3
6 | 输出高电平 | GPIO_10 | OUT | 是 | 3.3
8 | A屏显示，输出“0” | GPIO_11 | OUT | 是 | 3.3
10 | B屏显示，输出“1” | GPIO_12 | OUT | 是 | 3.3
12 | 有图像输入，输出“1” | GPIO_13 | OUT | 是 | 3.3
14 | 有外同步输入，输出“1” | GPIO_14 | OUT | 是 | 3.3
16 | 板卡上电标志“1” | GPIO_15 | OUT | 是 | 3.3
技术要求： | 内容
1 | 输入1440_1080图像数据
2 | 输出1440_1080图像数据
3 | 外同步控制，随帧频输出图像
4 | 内同步控制，输出100Hz图像数据
5 | 图像无闪烁、缺失